## Sheet1 (2)
[52 empty] | 167 | 166 | 165 | 164 | 163 | 162 | 161 | 160 | 159 | 158 | 157 | 156 | 155 | 154 | 153 | 152 | 151 | 150 | 149 | 148 | 147 | 146 | 145 | 144 | 143 | 142 | 141 | 140 | 139 | 138 | 137 | 136 | 135 | 134 | 133 | 132 | 131 | 130 | 129 | 128 | 127 | 126 | 125 | 124 | 123 | 122 | 121 | 120 | 119 | 118 | 117 | 116 | 115 | 114 | 113 | 112 | 111 | 110 | 109 | 108 | 107 | 106 | 105 | 104 | 103 | 102 | 101 | 100 | 99 | 98 | 97 | 96 | 95 | 94 | 93 | 92 | 91 | 90 | 89 | 88 | 87 | 86 | 85 | 84 | 83 | 82 | 81 | 80 | 79 | 78 | 77 | 76 | 75 | 74 | 73 | 72 | 71 | 70 | 69 | 68 | 67 | 66 | 65 | 64 | 63 | 62 | 61 | 60 | 59 | 58 | 57 | 56 | 55 | 54 | 53 | 52 | 51 | 50 | 49 | 48 | 47 | 46 | 45 | 44 | 43 | 42 | 41 | 40 | 39 | 38 | 37 | 36 | 35 | 34 | 33 | 32 | 31 | 30 | 29 | 28 | 27 | 26 | 25 | 24 | 23 | 22 | 21 | 20 | 19 | 18 | 17 | 16 | 15 | 14 | 13 | 12 | 11 | 10 | 9 | 8 | 7 | 6 | 5 | 4 | 3 | 2 | 1 | 0
[52 empty] | 1bit | 1bit | 1bit | 2bit |  | 3bit |  |  | 32bit | [31 empty] | 32bit | [31 empty] | 32bit | [31 empty] | 32bit | [31 empty] | 32bit
实际指令 | [51 empty] | PREDICT | RSS | IMM_USE | OP1 |  | OP2 |  |  | BUSY | DONE | PART | [14 empty] | RS1 |  |  |  |  | RS2 |  |  |  |  | DST |  |  |  |  | IMM | [31 empty] | RES | [31 empty] | OPC | [31 empty] | PPC
0 | 1 | 2 | 3 | 4 | 5 | 6 | 7 | 8 | 9 | 10 | 11 | 12 | 13 | 14 | 15 | 16 | 17 | 18 | 19 | 20 | 21 | 22 | 23 | 24 | 25 | 26 | 27 | 28 | 29 | 30 | 31 | [20 empty] | 该指令分支预测是否跳转 | 该指令是否已发送至对应RS | 该表项是否使用了立即数 | 功能码1 |  | 功能码2 |  |  | 是否忙 | 该指令是否执行完成 | 功能单元 | [14 empty] | 源寄存器1 |  |  |  |  | 源寄存器2 |  |  |  |  | 目的寄存器 |  |  |  |  | 立即数 | [31 empty] | 计算结果 | [31 empty] | 跳转前PC+1 | [31 empty] | 跳转后PC
31 | 30 | 29 | 28 | 27 | 26 | 25 | 24 | 23 | 22 | 21 | 20 | 19 | 18 | 17 | 16 | 15 | 14 | 13 | 12 | 11 | 10 | 9 | 8 | 7 | 6 | 5 | 4 | 3 | 2 | 1 | 0 |  |  |  | 序号 | 功能单元 | 四位编码 |  |  |  | 译码备注 | 功能码1 |  |  |  | 功能码2 | [5 empty] | 0 | 0 | 0 | 0 | 0 | 0 | 0 | 0 | 0 | 0 | 0 | 0 | 0 | 0 | 0 | 0 | 0 | 0 | 0 | 0 | 0 | 0 | 0 | 0 | 0 | 0 | 0 | 0 | 0 | 0 | 0 | 0 | 0 | 0 | 0 | 0 | 0 | 0 | 0 | 0 | 31 | 30 | 29 | 28 | 27 | 26 | 25 | 24 | 23 | 22 | 21 | 20 | 19 | 18 | 17 | 16 | 15 | 14 | 13 | 12 | 11 | 10 | 9 | 8 | 7 | 6 | 5 | 4 | 3 | 2 | 1 | 0 | 31 | 30 | 29 | 28 | 27 | 26 | 25 | 24 | 23 | 22 | 21 | 20 | 19 | 18 | 17 | 16 | 15 | 14 | 13 | 12 | 11 | 10 | 9 | 8 | 7 | 6 | 5 | 4 | 3 | 2 | 1 | 0 | 31 | 30 | 29 | 28 | 27 | 26 | 25 | 24 | 23 | 22 | 21 | 20 | 19 | 18 | 17 | 16 | 15 | 14 | 13 | 12 | 11 | 10 | 9 | 8 | 7 | 6 | 5 | 4 | 3 | 2 | 1 | 0 | 31 | 30 | 29 | 28 | 27 | 26 | 25 | 24 | 23 | 22 | 21 | 20 | 19 | 18 | 17 | 16 | 15 | 14 | 13 | 12 | 11 | 10 | 9 | 8 | 7 | 6 | 5 | 4 | 3 | 2 | 1 | 0
Imm[11:0] | [11 empty] | rs1 |  |  |  |  | 0 | 0 | 0 | rd | [5 empty] | 0 | 0 | 0 | 1 |  |  | 1 | 读字节 | LB | 1 | RAM | 0 | 0 | 0 | 1 |  | 0 | 0 | 0：整数 | 0：读 | 0 | 0 | 0 | 0：不读字 | 0：读字节 | 0：有符号
Imm[11:0] | [11 empty] | rs1 |  |  |  |  | 0 | 0 | 1 | rd | [5 empty] | 0 | 0 | 0 | 1 |  |  | 2 | 读半字 | LH |  | RAM | 0 | 0 | 0 | 1 |  | 0 | 0 |  | 1：写 | 0 | 1 | 0 |  | 1：读半字
Imm[11:0] | [11 empty] | rs1 |  |  |  |  | 0 | 1 | 0 | rd | [5 empty] | 0 | 0 | 0 | 1 |  |  | 3 | 读字 | LW |  | RAM | 0 | 0 | 0 | 1 |  | 0 | 0 |  |  | 1 | 0 | 0 | 1：读字
Imm[11:0] | [11 empty] | rs1 |  |  |  |  | 0 | 1 | 1 | rd | [5 empty] | 0 | 0 | 0 | 1 |  |  | 4 | 读字节(无符号) | LBU |  | RAM | 0 | 0 | 0 | 1 |  | 0 | 0 |  |  | 0 | 0 | 1 |  |  | 1：无符号
Imm[11:0] | [11 empty] | rs1 |  |  |  |  | 1 | 0 | 0 | rd | [5 empty] | 0 | 0 | 0 | 1 |  |  | 5 | 读半字(无符号) | LHU |  | RAM | 0 | 0 | 0 | 1 |  | 0 | 0 |  |  | 0 | 1 | 1
Imm[11:5] | [6 empty] | rs2 |  |  |  |  | rs1 |  |  |  |  | 1 | 0 | 1 | Imm[4:0] | [5 empty] | 0 | 0 | 0 | 1 |  |  | 6 | 存字节 | SB |  | RAM | 0 | 0 | 0 | 1 |  | 0 | 1 |  |  | 0 | 0 | 0 | 0：不存字 | 0：存字节
Imm[11:5] | [6 empty] | rs2 |  |  |  |  | rs1 |  |  |  |  | 1 | 1 | 0 | Imm[4:0] | [5 empty] | 0 | 0 | 0 | 1 |  |  | 7 | 存半字 | SH |  | RAM | 0 | 0 | 0 | 1 |  | 0 | 1 |  |  | 0 | 1 | 0 |  | 1：存半字
Imm[11:5] | [6 empty] | rs2 |  |  |  |  | rs1 |  |  |  |  | 1 | 1 | 1 | Imm[4:0] | [5 empty] | 0 | 0 | 0 | 1 |  |  | 8 | 存字 | SW |  | RAM | 0 | 0 | 0 | 1 |  | 0 | 1 |  |  | 1 | 0 | 0 | 1：存字
Imm[11:0] | [11 empty] | rs1 |  |  |  |  | 0 | 0 | 0 | rd |  |  |  |  | 1 | 0 | 0 | 0 | 1 |  |  | 9 | 浮点读数 | FL |  | RAM | 0 | 0 | 0 | 1 |  | 1 | 0 | 1：浮点 |  | 0 | 0 | 0
Imm[11:5] | [6 empty] | rs2 |  |  |  |  | rs1 |  |  |  |  | 0 | 0 | 1 | imm[4:0] |  |  |  |  | 1 | 0 | 0 | 0 | 1 |  |  | 10 | 浮点存数 | FS |  | RAM | 0 | 0 | 0 | 1 |  | 1 | 1 |  |  | 0 | 0 | 0
[20] | Imm[10:1] | [9 empty] | [11] | Imm[19:12] | [7 empty] | rd | [5 empty] | 0 | 0 | 1 | 0 |  |  | 11 | 跳转连接（相对PC跳转） | JAL | 2 | BRANCH | 0 | 0 | 1 | 0 | 对应2种编码 | 0 | 0 | 0：跳转 | 0：无条件跳转 | 0 | 0 | 0 | 0：相对
Imm[11:0] | [11 empty] | rs1 |  |  |  |  | 0 | 0 | 0 | rd |  |  |  |  | 1 | 0 | 0 | 1 | 0 |  |  | 12 | 跳转连接(寄存器)（绝对跳转） | JALR |  | BRANCH | 0 | 0 | 1 | 0 |  | 0 | 0 |  |  | 1 | 0 | 0 | 1：绝对
[12] | Imm[10:5] | [5 empty] | rs2 |  |  |  |  | rs1 |  |  |  |  | 0 | 0 | 0 | Imm[4:1] |  |  |  | [11] |  | 0 | 0 | 1 | 1 |  |  | 13 | 分支:等于 | BEQ |  | BRANCH | 0 | 0 | 1 | 1 | 直接对应 | 0 | 1 |  | 1：有条件跳转 | 0 | 0 | 0 | 0：有符号 | 0：等/不等 | 0：等于
[12] | Imm[10:5] | [5 empty] | rs2 |  |  |  |  | rs1 |  |  |  |  | 0 | 0 | 1 | Imm[4:1] |  |  |  | [11] |  | 0 | 0 | 1 | 1 |  |  | 14 | 分支:不等于 | BNE |  | BRANCH | 0 | 0 | 1 | 1 |  | 0 | 1 |  |  | 0 | 0 | 1 |  |  | 1：不等于
[12] | Imm[10:5] | [5 empty] | rs2 |  |  |  |  | rs1 |  |  |  |  | 0 | 1 | 0 | Imm[4:1] |  |  |  | [11] |  | 0 | 0 | 1 | 1 |  |  | 15 | 分支:小于 | BLT |  | BRANCH | 0 | 0 | 1 | 1 |  | 0 | 1 |  |  | 0 | 1 | 0 |  | 1：大/小 | 0：小于
[12] | Imm[10:5] | [5 empty] | rs2 |  |  |  |  | rs1 |  |  |  |  | 0 | 1 | 1 | Imm[4:1] |  |  |  | [11] |  | 0 | 0 | 1 | 1 |  |  | 16 | 分支:大于等于 | BGE |  | BRANCH | 0 | 0 | 1 | 1 |  | 0 | 1 |  |  | 0 | 1 | 1 |  |  | 1：大于等于
[12] | Imm[10:5] | [5 empty] | rs2 |  |  |  |  | rs1 |  |  |  |  | 1 | 0 | 0 | Imm[4:1] |  |  |  | [11] |  | 0 | 0 | 1 | 1 |  |  | 17 | 分支:小于(无符号) | BLTU |  | BRANCH | 0 | 0 | 1 | 1 |  | 0 | 1 |  |  | 1 | 0 | 0 | 1：无符号 | 0：小于
[12] | Imm[10:5] | [5 empty] | rs2 |  |  |  |  | rs1 |  |  |  |  | 1 | 1 | 0 | Imm[4:1] |  |  |  | [11] |  | 0 | 0 | 1 | 1 |  |  | 18 | 分支:大于等于(无符号) | BGEU |  | BRANCH | 0 | 0 | 1 | 1 |  | 0 | 1 |  |  | 1 | 1 | 0 |  | 1：大于等于
Imm[31:12] | [19 empty] | rd |  |  |  |  | 1 | 0 | 0 | 1 | 1 |  |  | 19 | 加高位立即数到PC | AUIPC |  | BRANCH | 0 | 0 | 1 | 1 |  | 1 | 1 | 1：计算 |  | 0 | 0 | 0
0 | 0 | 0 | 0 | 0 | 0 | 0 | rs2 |  |  |  |  | rs1 |  |  |  |  | 0 | 0 | 0 | rd | [5 empty] | 0 | 1 | 0 | 0 |  |  | 20 | 左移 | SLL | 3 | SHIFT | 0 | 1 | 0 | 0 | 直接对应 | 0 | 0 | 0：寄存器 |  | 0 | 0 | 0 | 0：非算术 | 0：左移
0 | 0 | 0 | 0 | 0 | 0 | 0 | rs2 |  |  |  |  | rs1 |  |  |  |  | 0 | 0 | 1 | rd | [5 empty] | 0 | 1 | 0 | 0 |  |  | 21 | 右移 | SRL |  | SHIFT | 0 | 1 | 0 | 0 |  | 0 | 0 |  |  | 0 | 1 | 0 |  | 1：右移
0 | 0 | 0 | 0 | 0 | 0 | 0 | rs2 |  |  |  |  | rs1 |  |  |  |  | 0 | 1 | 0 | rd | [5 empty] | 0 | 1 | 0 | 0 |  |  | 22 | 右移算术 | SRA |  | SHIFT | 0 | 1 | 0 | 0 |  | 0 | 0 |  |  | 1 | 0 | 0 | 1：算术
0 | 0 | 0 | 0 | 0 | 0 | 0 | shift amount |  |  |  |  | rs1 |  |  |  |  | 1 | 0 | 0 | rd | [5 empty] | 0 | 1 | 0 | 0 |  |  | 23 | 左移(立即数) | SLLI |  | SHIFT | 0 | 1 | 0 | 0 |  | 1 | 0 | 1：立即数 |  | 0 | 0 | 0 | 0：非算术 | 0：左移
0 | 0 | 0 | 0 | 0 | 0 | 0 | shift amount |  |  |  |  | rs1 |  |  |  |  | 1 | 0 | 1 | rd | [5 empty] | 0 | 1 | 0 | 0 |  |  | 24 | 右移(立即数) | SRLI |  | SHIFT | 0 | 1 | 0 | 0 |  | 1 | 0 |  |  | 0 | 1 | 0 |  | 1：右移
0 | 0 | 0 | 0 | 0 | 0 | 0 | shift amount |  |  |  |  | rs1 |  |  |  |  | 1 | 1 | 0 | rd | [5 empty] | 0 | 1 | 0 | 0 |  |  | 25 | 右移算术(立即数) | SRAI |  | SHIFT | 0 | 1 | 0 | 0 |  | 1 | 0 |  |  | 1 | 0 | 0 | 1：算术
0 | 0 | 0 | 0 | 0 | 0 | 0 | rs2 |  |  |  |  | rs1 |  |  |  |  | 0 | 0 | 0 | rd | [5 empty] | 0 | 1 | 0 | 1 |  |  | 26 | 异或 | XOR | 4 | LOGIC | 0 | 1 | 0 | 1 |  | 0 | 0 | 0：寄存器 |  | 0 | 0 | 0 | 0：异或
0 | 0 | 0 | 0 | 0 | 0 | 0 | rs2 |  |  |  |  | rs1 |  |  |  |  | 0 | 1 | 0 | rd | [5 empty] | 0 | 1 | 0 | 1 |  |  | 27 | 或 | OR |  | LOGIC | 0 | 1 | 0 | 1 |  | 0 | 0 |  |  | 1 | 0 | 0 | 1：非异或 | 0：或
0 | 0 | 0 | 0 | 0 | 0 | 0 | rs2 |  |  |  |  | rs1 |  |  |  |  | 0 | 0 | 1 | rd | [5 empty] | 0 | 1 | 0 | 1 |  |  | 28 | 与 | AND |  | LOGIC | 0 | 1 | 0 | 1 |  | 0 | 0 |  |  | 0 | 1 | 0 |  | 1：与
Imm[11:0] | [11 empty] | rs1 |  |  |  |  | 1 | 0 | 0 | rd | [5 empty] | 0 | 1 | 0 | 1 |  |  | 29 | 异或(立即数) | XORI |  | LOGIC | 0 | 1 | 0 | 1 |  | 1 | 0 | 1：立即数 |  | 0 | 0 | 0 | 0：异或
Imm[11:0] | [11 empty] | rs1 |  |  |  |  | 1 | 1 | 0 | rd | [5 empty] | 0 | 1 | 0 | 1 |  |  | 30 | 或(立即数) | ORI |  | LOGIC | 0 | 1 | 0 | 1 |  | 1 | 0 |  |  | 1 | 0 | 0 | 1：非异或 | 0：或
Imm[11:0] | [11 empty] | rs1 |  |  |  |  | 1 | 0 | 1 | rd | [5 empty] | 0 | 1 | 0 | 1 |  |  | 31 | 与(立即数) | ANDI |  | LOGIC | 0 | 1 | 0 | 1 |  | 1 | 0 |  |  | 0 | 1 | 0 |  | 1：与
0 | 0 | 0 | 0 | 0 | 0 | 0 | rs2 |  |  |  |  | rs1 |  |  |  |  | 0 | 0 | 0 | rd | [5 empty] | 0 | 1 | 1 | 0 |  |  | 32 | 小于 | SLT | 5 | CMP | 0 | 1 | 1 | 0 | 直接对应 | 0 | 0 | 0：寄存器 | 0：有符号 | 0 | 0 | 0
0 | 0 | 0 | 0 | 0 | 0 | 0 | rs2 |  |  |  |  | rs1 |  |  |  |  | 0 | 1 | 0 | rd | [5 empty] | 0 | 1 | 1 | 0 |  |  | 33 | 小于(无符号) | SLTU |  | CMP | 0 | 1 | 1 | 0 |  | 0 | 1 |  | 1：无符号 | 0 | 0 | 0
Imm[11:0] | [11 empty] | rs1 |  |  |  |  | 1 | 0 | 0 | rd | [5 empty] | 0 | 1 | 1 | 0 |  |  | 34 | 小于(立即数) | SLTI |  | CMP | 0 | 1 | 1 | 0 |  | 1 | 0 | 1：立即数 |  | 0 | 0 | 0
Imm[11:0] | [11 empty] | rs1 |  |  |  |  | 1 | 1 | 0 | rd | [5 empty] | 0 | 1 | 1 | 0 |  |  | 35 | 小于(立即数)(无符号) | SLTIU |  | CMP | 0 | 1 | 1 | 0 |  | 1 | 1 |  |  | 0 | 0 | 0
0 | 0 | 0 | 0 | 0 | 0 | 0 | rs2 |  |  |  |  | rs1 |  |  |  |  | 0 | 0 | 0 | rd | [5 empty] | 0 | 1 | 1 | 1 |  |  | 36 | 加 | ADD | 6 | ADD | 0 | 1 | 1 | 1 | 直接对应 | 0 | 0 | 0：不写pc | 0：寄存器 | 0 | 0 | 0 | 0：加
0 | 0 | 0 | 0 | 0 | 0 | 0 | rs2 |  |  |  |  | rs1 |  |  |  |  | 0 | 1 | 0 | rd | [5 empty] | 0 | 1 | 1 | 1 |  |  | 37 | 减 | SUB |  | ADD | 0 | 1 | 1 | 1 |  | 0 | 0 |  |  | 1 | 0 | 0 | 1：减
Imm[11:0] | [11 empty] | rs1 |  |  |  |  | 1 | 0 | 0 | rd | [5 empty] | 0 | 1 | 1 | 1 |  |  | 38 | 加(立即数) | ADDI |  | ADD | 0 | 1 | 1 | 1 |  | 0 | 1 |  | 1：立即数 | 0 | 0 | 0
Imm[31:12] | [19 empty] | rd |  |  |  |  | 1 | 0 | 1 | 1 | 1 |  |  | 39 | 写高位立即数（低位补0） | LUI |  | ADD | 0 | 1 | 1 | 1 |  | 1 | 0 | 1：写pc |  | 0 | 0 | 0
0 | 0 | 0 | 0 | 0 | 0 | 0 | rs2 |  |  |  |  | rs1 |  |  |  |  | 0 | 0 | 0 | rd | [5 empty] | 1 | 0 | 0 | 0 |  |  | 40 | 乘(低32位) | MUL | 7 | MUL | 1 | 0 | 0 | 0 | 直接对应 | 0 | 0 | 0：有符号 | 0：低32位 | 0 | 0 | 0
0 | 0 | 0 | 0 | 0 | 0 | 0 | rs2 |  |  |  |  | rs1 |  |  |  |  | 0 | 1 | 0 | rd | [5 empty] | 1 | 0 | 0 | 0 |  |  | 41 | 乘(高32位)(均有符号) | MULH |  | MUL | 1 | 0 | 0 | 0 |  | 0 | 1 |  | 1：高32位 | 0 | 0 | 0
0 | 0 | 0 | 0 | 0 | 0 | 0 | rs2 |  |  |  |  | rs1 |  |  |  |  | 1 | 0 | 0 | rd | [5 empty] | 1 | 0 | 0 | 0 |  |  | 42 | 乘(高32位)(有/无符号) | MULHSU |  | MUL | 1 | 0 | 0 | 0 |  | 1 | 0 | 1：无符号 | 0：有/无 | 0 | 0 | 0
0 | 0 | 0 | 0 | 0 | 0 | 0 | rs2 |  |  |  |  | rs1 |  |  |  |  | 1 | 1 | 0 | rd | [5 empty] | 1 | 0 | 0 | 0 |  |  | 43 | 乘(高32位)(均无符号) | MULHU |  | MUL | 1 | 0 | 0 | 0 |  | 1 | 1 |  | 1：均无 | 0 | 0 | 0
0 | 0 | 0 | 0 | 0 | 0 | 0 | rs2 |  |  |  |  | rs1 |  |  |  |  | 0 | 0 | 0 | rd | [5 empty] | 1 | 0 | 0 | 1 |  |  | 44 | 除 | DIV | 8 | DIV | 1 | 0 | 0 | 1 | 直接对应 | 0 | 0 | 0：有符号 |  | 0 | 0 | 0
0 | 0 | 0 | 0 | 0 | 0 | 0 | rs2 |  |  |  |  | rs1 |  |  |  |  | 1 | 0 | 0 | rd | [5 empty] | 1 | 0 | 0 | 1 |  |  | 45 | 除(无符号) | DIVU |  | DIV | 1 | 0 | 0 | 1 |  | 1 | 0 | 1：无符号 |  | 0 | 0 | 0
0 | 0 | 0 | 0 | 0 | 0 | 0 | rs2 |  |  |  |  | rs1 |  |  |  |  | 0 | 0 | 0 | rd | [5 empty] | 1 | 0 | 1 | 0 |  |  | 46 | 余 | REM | 9 | SP | 1 | 0 | 1 | 0 | 直接对应 | 0 | 0 | 0：有符号 |  | 0 | 0 | 0
0 | 0 | 0 | 0 | 0 | 0 | 0 | rs2 |  |  |  |  | rs1 |  |  |  |  | 1 | 0 | 0 | rd | [5 empty] | 1 | 0 | 1 | 0 |  |  | 47 | 余(无符号) | REMU |  | SP | 1 | 0 | 1 | 0 |  | 1 | 0 | 1：无符号 |  | 0 | 0 | 0
CSR | [11 empty] | rs1 |  |  |  |  | 0 | 0 | 0 | rd | [5 empty] | 1 | 0 | 1 | 1 |  |  | 48 | 读时钟 | RDCYCLE | 10 | RINFO | 1 | 0 | 1 | 1 | 直接对应 | 0 | 0 | 0：读时钟 | 0：时钟周期 | 0 | 0 | 0 | 0：后半段
CSR | [11 empty] | rs1 |  |  |  |  | 0 | 0 | 1 | rd | [5 empty] | 1 | 0 | 1 | 1 |  |  | 49 | 读时钟前半段 | RDCYCLEH |  | RINFO | 1 | 0 | 1 | 1 |  | 0 | 0 |  |  | 1 | 0 | 0 | 1：前半段
CSR | [11 empty] | rs1 |  |  |  |  | 0 | 1 | 0 | rd | [5 empty] | 1 | 0 | 1 | 1 |  |  | 50 | 读实时时间 | RDTIME |  | RINFO | 1 | 0 | 1 | 1 |  | 0 | 1 |  | 1：实时时间 | 0 | 0 | 0
CSR | [11 empty] | zimm |  |  |  |  | 0 | 1 | 1 | rd | [5 empty] | 1 | 0 | 1 | 1 |  |  | 51 | 读实时时间前半段 | RDTIMEH |  | RINFO | 1 | 0 | 1 | 1 |  | 0 | 1 |  |  | 1 | 0 | 0
CSR | [11 empty] | zimm |  |  |  |  | 1 | 0 | 0 | rd | [5 empty] | 1 | 0 | 1 | 1 |  |  | 52 | 读线程退休指令 | RDINSTRET |  | RINFO | 1 | 0 | 1 | 1 |  | 1 | 0 | 1：线程退休指令 |  | 0 | 0 | 0
CSR | [11 empty] | zimm |  |  |  |  | 1 | 0 | 1 | rd | [5 empty] | 1 | 0 | 1 | 1 |  |  | 53 | 读线程退休指令前半段 | RDINSTRETH |  | RINFO | 1 | 0 | 1 | 1 |  | 1 | 0 |  |  | 1 | 0 | 0
0 | 0 | 0 | 0 | 0 | 0 | 0 | rs2 |  |  |  |  | rs1 |  |  |  |  | rm |  |  | rd | [5 empty] | 1 | 1 | 0 | 0 |  |  | 54 | 浮点加 | FADD | 11 | FADD/SUB | 1 | 1 | 0 | 0 | 直接对应 | 0 | 0 | 0：加 |  | 0 | 0 | 0 | 三位表示rm
1 | 0 | 0 | 0 | 0 | 0 | 0 | rs2 |  |  |  |  | rs1 |  |  |  |  | rm |  |  | rd | [5 empty] | 1 | 1 | 0 | 0 |  |  | 55 | 浮点减 | FSUB |  | FADD/SUB | 1 | 1 | 0 | 0 |  | 1 | 0 | 1：减 |  | 0 | 0 | 0 | 三位表示rm
0 | 0 | 0 | 0 | 0 | 0 | 0 | rs2 |  |  |  |  | rs1 |  |  |  |  | rm |  |  | rd | [5 empty] | 1 | 1 | 0 | 1 |  |  | 56 | 浮点乘 | FMUL | 12 | FMUL | 1 | 1 | 0 | 1 | 直接对应 | 0 | 0 | 0：乘 |  | 0 | 0 | 0 | 三位表示rm
1 | 0 | 0 | 0 | 0 | 0 | 0 | rs2 |  |  |  |  | rs1 |  |  |  |  | rm |  |  | rd | [5 empty] | 1 | 1 | 0 | 1 |  |  | 57 | 浮点除 | FDIV | 13 | FDIV | 1 | 1 | 0 | 1 |  | 0 | 0 | 1：除 |  | 0 | 0 | 0 | 三位表示rm
0 | 0 | 0 | 0 | 0 | 0 | 0 | 0 | 0 | 0 | 0 | 0 | rs1 |  |  |  |  | rm |  |  | rd | [5 empty] | 1 | 1 | 1 | 0 |  |  | 58 | 整数转浮点 | FCVT | 14 | FSP | 1 | 1 | 1 | 0 | 直接对应 | 0 | 0 |  |  | 0 | 0 | 0 | 三位表示rm
1 | 0 | 0 | 0 | 0 | 0 | 0 | 0 | 0 | 0 | 0 | 0 | rs1 |  |  |  |  | rm |  |  | rd | [5 empty] | 1 | 1 | 1 | 0 |  |  | 58 | 浮点转整数 | FCVTW |  | FSP | 1 | 1 | 1 | 0 | 直接对应 | 1 | 0 |  |  | 0 | 0 | 0 | 三位表示rm
0 | 0 | 0 | 0 | 0 | 0 | 0 | rs2 |  |  |  |  | rs1 |  |  |  |  | 0 | 0 | 0 | rd | [5 empty] | 1 | 1 | 1 | 1 |  |  | 59 | 浮点等于 | FEQ | 15 | FCMP | 1 | 1 | 1 | 1 | 直接对应 | 0 | 0 | 0：等 |  | 0 | 0 | 0
0 | 0 | 0 | 0 | 0 | 0 | 0 | rs2 |  |  |  |  | rs1 |  |  |  |  | 1 | 0 | 0 | rd | [5 empty] | 1 | 1 | 1 | 1 |  |  | 60 | 浮点小于 | FLT |  | FCMP | 1 | 1 | 1 | 1 |  | 1 | 0 | 1：不等 | 0：小 | 0 | 0 | 0
0 | 0 | 0 | 0 | 0 | 0 | 0 | rs2 |  |  |  |  | rs1 |  |  |  |  | 1 | 1 | 0 | rd | [5 empty] | 1 | 1 | 1 | 1 |  |  | 61 | 浮点大于 | FLE |  | FCMP | 1 | 1 | 1 | 1 |  | 1 | 1 |  | 1：大 | 0 | 0 | 0
改动： 增加一个RINFO读系统信息的功能单元 求余运算与浮点开根分为两个功能单元 opcode的最低2位恒为0，方便扩展

## Sheet1
Imm[11:0] | [11 empty] | rs1 | 0 | 0 | 0 | rd |  | 0 | 0 | 0 | 0 | 0 | 0 | 1 | 读字节 | LB
Imm[11:0] | [11 empty] | rs1 | 0 | 0 | 1 | rd |  | 0 | 0 | 0 | 0 | 0 | 0 | 1 | 读半字 | LH
Imm[11:0] | [11 empty] | rs1 | 0 | 1 | 0 | rd |  | 0 | 0 | 0 | 0 | 0 | 0 | 1 | 读字 | LW
Imm[11:0] | [11 empty] | rs1 | 1 | 0 | 0 | rd |  | 0 | 0 | 0 | 0 | 0 | 0 | 1 | 读字节(无符号) | LBU
Imm[11:0] | [11 empty] | rs1 | 1 | 0 | 1 | rd |  | 0 | 0 | 0 | 0 | 0 | 0 | 1 | 读半字(无符号) | LHU
Imm[11:5] | [6 empty] | rs2 |  |  |  |  | rs1 | 0 | 0 | 0 | Imm[4:0] |  | 0 | 0 | 0 | 1 | 0 | 0 | 1 | 存字节 | SB
Imm[11:5] | [6 empty] | rs2 |  |  |  |  | rs1 | 0 | 0 | 1 | Imm[4:0] |  | 0 | 0 | 0 | 1 | 0 | 0 | 1 | 存半字 | SH
Imm[11:5] | [6 empty] | rs2 |  |  |  |  | rs1 | 0 | 1 | 0 | Imm[4:0] |  | 0 | 0 | 0 | 1 | 0 | 0 | 1 | 存字 | SW
Imm[11:0] | [11 empty] | rs1 | 0 | 1 | 0 | rd |  | 0 | 0 | 0 | 0 | 0 | 0 | 1 | 浮点取数 | FL
Imm[11:5] | [6 empty] | rs2 |  |  |  |  | rs1 | 0 | 1 | 0 | imm[4:0] |  | 0 | 0 | 0 | 1 | 0 | 0 | 1 | 浮点存数 | FS
[20] | Imm[10:1] | [9 empty] | [11] | Imm[19:12] |  |  |  | rd |  | 0 | 0 | 1 | 1 | 0 | 1 | 1 | 跳转连接（相对PC跳转） | JAL
Imm[11:0] | [11 empty] | rs1 | 0 | 0 | 0 | rd |  | 0 | 0 | 1 | 1 | 0 | 1 | 1 | 跳转连接(寄存器)（绝对跳转） | JALR
[12] | Imm[10:5] | [5 empty] | rs2 |  |  |  |  | rs1 | 0 | 0 | 0 | Imm[4:1] | [11] | 0 | 0 | 1 | 1 | 0 | 0 | 1 | 分支:等于 | BEQ
[12] | Imm[10:5] | [5 empty] | rs2 |  |  |  |  | rs1 | 0 | 0 | 1 | Imm[4:1] | [11] | 0 | 0 | 1 | 1 | 0 | 0 | 1 | 分支:不等于 | BNE
[12] | Imm[10:5] | [5 empty] | rs2 |  |  |  |  | rs1 | 1 | 0 | 0 | Imm[4:1] | [11] | 0 | 0 | 1 | 1 | 0 | 0 | 1 | 分支:小于 | BLT
[12] | Imm[10:5] | [5 empty] | rs2 |  |  |  |  | rs1 | 1 | 0 | 1 | Imm[4:1] | [11] | 0 | 0 | 1 | 1 | 0 | 0 | 1 | 分支:大于等于 | BGE
[12] | Imm[10:5] | [5 empty] | rs2 |  |  |  |  | rs1 | 1 | 1 | 0 | Imm[4:1] | [11] | 0 | 0 | 1 | 1 | 0 | 0 | 1 | 分支:小于(无符号) | BLTU
[12] | Imm[10:5] | [5 empty] | rs2 |  |  |  |  | rs1 | 1 | 1 | 1 | Imm[4:1] | [11] | 0 | 0 | 1 | 1 | 0 | 0 | 1 | 分支:大于等于(无符号) | BGEU
0 | 0 | 0 | 0 | 0 | 0 | 0 | rs2 |  |  |  |  | rs1 | 0 | 0 | 1 | rd |  | 0 | 0 | 0 | 1 | 1 | 0 | 1 | 左移 | SLL
0 | 0 | 0 | 0 | 0 | 0 | 0 | rs2 |  |  |  |  | rs1 | 1 | 0 | 1 | rd |  | 0 | 0 | 0 | 1 | 1 | 0 | 1 | 右移 | SRL
0 | 1 | 0 | 0 | 0 | 0 | 0 | rs2 |  |  |  |  | rs1 | 1 | 0 | 1 | rd |  | 0 | 0 | 0 | 1 | 1 | 0 | 1 | 右移算术 | SRA
0 | 0 | 0 | 0 | 0 | 0 | 0 | shift amount |  |  |  |  | rs1 | 0 | 0 | 1 | rd |  | 0 | 0 | 0 | 0 | 1 | 0 | 1 | 左移(立即数) | SLLI
0 | 0 | 0 | 0 | 0 | 0 | 0 | shift amount |  |  |  |  | rs1 | 1 | 0 | 1 | rd |  | 0 | 0 | 0 | 0 | 1 | 0 | 1 | 右移(立即数) | SRLI
0 | 1 | 0 | 0 | 0 | 0 | 0 | shift amount |  |  |  |  | rs1 | 1 | 0 | 1 | rd |  | 0 | 0 | 0 | 0 | 1 | 0 | 1 | 右移算术(立即数) | SRAI
0 | 0 | 0 | 0 | 0 | 0 | 0 | rs2 |  |  |  |  | rs1 | 0 | 0 | 0 | rd |  | 0 | 0 | 0 | 1 | 1 | 0 | 1 | 加 | ADD
0 | 1 | 0 | 0 | 0 | 0 | 0 | rs2 |  |  |  |  | rs1 | 0 | 0 | 0 | rd |  | 0 | 0 | 0 | 1 | 1 | 0 | 1 | 减 | SUB
Imm[11:0] | [11 empty] | rs1 | 0 | 0 | 0 | rd |  | 0 | 0 | 0 | 1 | 0 | 0 | 1 | 加(立即数) | ADDI
Imm[31:12] | [15 empty] | rd |  | 0 | 0 | 0 | 1 | 1 | 1 | 1 | 读高位立即数 | LUI
Imm[31:12] | [15 empty] | rd |  | 0 | 0 | 0 | 0 | 1 | 1 | 1 | 加高位立即数到PC | AUIPC
0 | 0 | 0 | 0 | 0 | 0 | 0 | rs2 |  |  |  |  | rs1 | 1 | 0 | 0 | rd |  | 0 | 0 | 0 | 1 | 1 | 0 | 1 | 异或 | XOR
0 | 0 | 0 | 0 | 0 | 0 | 0 | rs2 |  |  |  |  | rs1 | 1 | 1 | 0 | rd |  | 0 | 0 | 0 | 1 | 1 | 0 | 1 | 或 | OR
0 | 0 | 0 | 0 | 0 | 0 | 0 | rs2 |  |  |  |  | rs1 | 1 | 1 | 1 | rd |  | 0 | 0 | 0 | 1 | 1 | 0 | 1 | 与 | AND
Imm[11:0] | [11 empty] | rs1 | 1 | 0 | 0 | rd |  | 0 | 0 | 0 | 0 | 1 | 0 | 1 | 异或(立即数) | XORI
Imm[11:0] | [11 empty] | rs1 | 1 | 1 | 0 | rd |  | 0 | 0 | 0 | 0 | 1 | 0 | 1 | 或(立即数) | ORI
Imm[11:0] | [11 empty] | rs1 | 1 | 1 | 1 | rd |  | 0 | 0 | 0 | 0 | 1 | 0 | 1 | 与(立即数) | ANDI
0 | 0 | 0 | 0 | 0 | 0 | 0 | rs2 |  |  |  |  | rs1 | 0 | 1 | 0 | rd |  | 0 | 0 | 0 | 1 | 1 | 0 | 1 | 小于 | SLT
0 | 0 | 0 | 0 | 0 | 0 | 0 | rs2 |  |  |  |  | rs1 | 0 | 1 | 1 | rd |  | 0 | 0 | 0 | 1 | 1 | 0 | 1 | 小于(无符号) | SLTU
Imm[11:0] | [11 empty] | rs1 | 0 | 1 | 0 | rd |  | 0 | 0 | 0 | 0 | 1 | 0 | 1 | 小于(立即数) | SLTI
Imm[11:0] | [11 empty] | rs1 | 0 | 1 | 1 | rd |  | 0 | 0 | 0 | 0 | 1 | 0 | 1 | 小于(立即数)(无符号) | SLTIU
CSR | [11 empty] | rs1 | 0 | 0 | 1 | rd |  | 0 | 0 | 1 | 1 | 1 | 0 | 1 | 读循环 | RDCYCLE
CSR | [11 empty] | rs1 | 0 | 1 | 0 | rd |  | 0 | 0 | 1 | 1 | 1 | 0 | 1 | 读循环前半段 | RDCYCLEH
CSR | [11 empty] | rs1 | 0 | 1 | 1 | rd |  | 0 | 0 | 1 | 1 | 1 | 0 | 1 | 读时间 | RDTIME
CSR | [11 empty] | zimm | 1 | 0 | 1 | rd |  | 0 | 0 | 1 | 1 | 1 | 0 | 1 | 读时间前半段 | RDTIMEH
CSR | [11 empty] | zimm | 1 | 1 | 0 | rd |  | 0 | 0 | 1 | 1 | 1 | 0 | 1 | 读指令 | RDINSTRET
CSR | [11 empty] | zimm | 1 | 1 | 1 | rd |  | 0 | 0 | 1 | 1 | 1 | 0 | 1 | 读指令前半段 | RDINSTRETH
0 | 0 | 0 | 0 | 0 | 0 | 1 | rs2 |  |  |  |  | rs1 | 0 | 0 | 0 | rd |  | 0 | 0 | 0 | 1 | 1 | 0 | 1 | 乘(低32位) | MUL
0 | 0 | 0 | 0 | 0 | 0 | 1 | rs2 |  |  |  |  | rs1 | 0 | 0 | 1 | rd |  | 0 | 0 | 0 | 1 | 1 | 0 | 1 | 乘(高32位)(均有符号) | MULH
0 | 0 | 0 | 0 | 0 | 0 | 1 | rs2 |  |  |  |  | rs1 | 0 | 1 | 0 | rd |  | 0 | 0 | 0 | 1 | 1 | 0 | 1 | 乘(高32位)(有/无符号) | MULHSU
0 | 0 | 0 | 0 | 0 | 0 | 1 | rs2 |  |  |  |  | rs1 | 0 | 1 | 1 | rd |  | 0 | 0 | 0 | 1 | 1 | 0 | 1 | 乘(高32位)(均无符号) | MULHU
0 | 0 | 0 | 0 | 0 | 0 | 1 | rs2 |  |  |  |  | rs1 | 1 | 0 | 0 | rd |  | 0 | 0 | 0 | 1 | 1 | 0 | 1 | 除 | DIV
0 | 0 | 0 | 0 | 0 | 0 | 1 | rs2 |  |  |  |  | rs1 | 1 | 0 | 1 | rd |  | 0 | 0 | 0 | 1 | 1 | 0 | 1 | 除(无符号) | DIVU
0 | 0 | 0 | 0 | 0 | 0 | 1 | rs2 |  |  |  |  | rs1 | 1 | 1 | 0 | rd |  | 0 | 0 | 0 | 1 | 1 | 0 | 1 | 余 | REM
0 | 0 | 0 | 0 | 0 | 0 | 1 | rs2 |  |  |  |  | rs1 | 1 | 1 | 1 | rd |  | 0 | 0 | 0 | 1 | 1 | 0 | 1 | 余(无符号) | REMU
0 | 0 | 0 | 0 | 0 | 0 | 1 | rs2 |  |  |  |  | rs1 | rm |  |  | rd |  | 0 | 0 | 1 | 0 | 1 | 0 | 0 | 浮点加 | FADD
0 | 0 | 0 | 0 | 1 | 0 | 1 | rs2 |  |  |  |  | rs1 | rm |  |  | rd |  | 0 | 0 | 1 | 0 | 1 | 0 | 0 | 浮点减 | FSUB
0 | 0 | 0 | 1 | 0 | 0 | 1 | rs2 |  |  |  |  | rs1 | rm |  |  | rd |  | 0 | 0 | 1 | 0 | 1 | 0 | 0 | 浮点乘 | FMUL
0 | 0 | 0 | 1 | 1 | 0 | 1 | rs2 |  |  |  |  | rs1 | rm |  |  | rd |  | 0 | 0 | 1 | 0 | 1 | 0 | 0 | 浮点除 | FDIV
0 | 0 | 0 | 1 | 1 | 0 | 1 | 0 | 0 | 0 | 0 | 0 | rs1 | rm |  |  | rd |  | 0 | 0 | 1 | 0 | 1 | 0 | 0 | 浮点开根 | FSQRT
1 | 0 | 1 | 0 | 0 | 0 | 1 | rs2 |  |  |  |  | rs1 | 0 | 1 | 0 | rd |  | 0 | 0 | 1 | 0 | 1 | 0 | 0 | 浮点等于 | FEQ
1 | 0 | 1 | 0 | 0 | 0 | 1 | rs2 |  |  |  |  | rs1 | 0 | 0 | 1 | rd |  | 0 | 0 | 1 | 0 | 1 | 0 | 0 | 浮点小于 | FLT
1 | 0 | 1 | 0 | 0 | 0 | 1 | rs2 |  |  |  |  | rs1 | 0 | 0 | 0 | rd |  | 0 | 0 | 1 | 0 | 1 | 0 | 0 | 浮点大于 | FLE