## Sheet1
序号 | 指令类型 | 指令功能 | 指令格式 | 指令名 | 操作数1 | 操作数2 | 操作数3
RV32I
1 | Loads | 读字节 | I | LB | rd | rs1 | imm
2 |  | 读半字 | I | LH | rd | rs1 | imm
3 |  | 读字 | I | LW | rd | rs1 | imm
4 |  | 读字节(无符号) | I | LBU | rd | rs1 | imm
5 |  | 读半字(无符号) | I | LHU | rd | rs1 | imm
6 | Stores | 存字节 | S | SB | rs1 | rs2 | imm
7 |  | 存半字 | S | SH | rs1 | rs2 | imm
8 |  | 存字 | S | SW | rs1 | rs2 | imm
9 | Shifts | 左移 | R | SLL | rd | rs1 | rs2
10 |  | 右移 | R | SRL | rd | rs1 | rs2
11 |  | 右移算术 | R | SRA | rd | rs1 | rs2
12 |  | 左移(立即数) | I | SLLI | rd | rs1 | shamt
13 |  | 右移(立即数) | I | SRLI | rd | rs1 | shamt
14 |  | 右移算术(立即数) | I | SRAI | rd | rs1 | shamt
15 | Arithmetic | 加 | R | ADD | rd | rs1 | rs2
16 |  | 减 | R | SUB | rd | rs1 | rs2
17 |  | 加(立即数) | I | ADDI | rd | rs1 | imm
18 |  | 读高位立即数 | U | LUI | rd | imm
19 |  | 加高位立即数到PC | U | AUIPC | rd | imm
20 | Logical | 异或 | R | XOR | rd | rs1 | rs2
21 |  | 或 | R | OR | rd | rs1 | rs2
22 |  | 与 | R | AND | rd | rs1 | rs2
23 |  | 异或(立即数) | I | XORI | rd | rs1 | imm
24 |  | 或(立即数) | I | ORI | rd | rs1 | imm
25 |  | 与(立即数) | I | ANDI | rd | rs1 | imm
26 | Compare | 小于 | R | SLT | rd | rs1 | rs2
27 |  | 小于(无符号) | R | SLTU | rd | rs1 | rs2
28 |  | 小于(立即数) | I | SLTI | rd | rs1 | imm
29 |  | 小于(立即数)(无符号) | I | SLTIU | rd | rs1 | imm
30 | Branches | 分支:等于 | SB | BEQ | rs1 | rs2 | imm
31 |  | 分支:不等于 | SB | BNE | rs1 | rs2 | imm
32 |  | 分支:小于 | SB | BLT | rs1 | rs2 | imm
33 |  | 分支:大于等于 | SB | BGE | rs1 | rs2 | imm
34 |  | 分支:小于(无符号) | SB | BLTU | rs1 | rs2 | imm
35 |  | 分支:大于等于(无符号) | SB | BGEU | rs1 | rs2 | imm
36 | Jump & Link | 跳转连接 | UJ | JAL | rd | imm
37 |  | 跳转连接(寄存器) | UJ | JALR | rd | rs1 | imm
38 | Synch | 同步访存请求 | I | FENCE
39 |  | 同步指令和数据流 | I | FENCE.I
40 | System | 系统调用 | I | SCALL
41 |  | 跳转到调试环境 | I | SBREAK
42 | Counters | 读循环 | I | RDCYCLE | rd
43 |  | 读循环前半段 | I | RDCYCLEH | rd
44 |  | 读时间 | I | RDTIME | rd
45 |  | 读时间前半段 | I | RDTIMEH | rd
46 |  | 读指令 | I | RDINSTRET | rd
47 |  | 读指令前半段 | I | RDINSTRETH | rd
M扩展（乘除）
1 | Multiply | 乘(低32位) | R | MUL | rd | rs1 | rd2
2 |  | 乘(高32位)(均有符号) | R | MULH | rd | rs1 | rd2
3 |  | 乘(高32位)(有/无符号) | R | MULHSU | rd | rs1 | rd2
4 |  | 乘(高32位)(均无符号) | R | MULHU | rd | rs1 | rd2
5 | Divide | 除 | R | DIV | rd | rs1 | rd2
6 |  | 除(无符号) | R | DIVU | rd | rs1 | rd2
7 | Remainder | 余 | R | REM | rd | rs1 | rd2
8 |  | 余(无符号) | R | REMU | rd | rs1 | rd2