## Sheet1
序号 | 指令类型 | 指令功能 | 指令格式 | 指令名 | 操作数1 | 操作数2 | 操作数3 | 31 | 30 | 29 | 28 | 27 | 26 | 25 | 24 | 23 | 22 | 21 | 20 | 19 | 18 | 17 | 16 | 15 | 14 | 13 | 12 | 11 | 10 | 9 | 8 | 7 | 6 | 5 | 4 | 3 | 2 | 1 | 0
RV32I
1 | Loads | 读字节 | I | LB | rd | rs1 | imm | Imm[11:0] | [11 empty] | rs1 |  |  |  |  | 0 | 0 | 0 | rd |  |  |  |  | 0 | 0 | 0 | 0 | 0 | 1 | 1
2 |  | 读半字 | I | LH | rd | rs1 | imm | Imm[11:0] | [11 empty] | rs1 |  |  |  |  | 0 | 0 | 1 | rd |  |  |  |  | 0 | 0 | 0 | 0 | 0 | 1 | 1
3 |  | 读字 | I | LW | rd | rs1 | imm | Imm[11:0] | [11 empty] | rs1 |  |  |  |  | 0 | 1 | 0 | rd |  |  |  |  | 0 | 0 | 0 | 0 | 0 | 1 | 1
4 |  | 读字节(无符号) | I | LBU | rd | rs1 | imm | Imm[11:0] | [11 empty] | rs1 |  |  |  |  | 1 | 0 | 0 | rd |  |  |  |  | 0 | 0 | 0 | 0 | 0 | 1 | 1
5 |  | 读半字(无符号) | I | LHU | rd | rs1 | imm | Imm[11:0] | [11 empty] | rs1 |  |  |  |  | 1 | 0 | 1 | rd |  |  |  |  | 0 | 0 | 0 | 0 | 0 | 1 | 1
6 | Stores | 存字节 | S | SB | rs1 | rs2 | imm | Imm[11:5] | [6 empty] | rs2 |  |  |  |  | rs1 |  |  |  |  | 0 | 0 | 0 | Imm[4:0] |  |  |  |  | 0 | 1 | 0 | 0 | 0 | 1 | 1
7 |  | 存半字 | S | SH | rs1 | rs2 | imm | Imm[11:5] | [6 empty] | rs2 |  |  |  |  | rs1 |  |  |  |  | 0 | 0 | 1 | Imm[4:0] |  |  |  |  | 0 | 1 | 0 | 0 | 0 | 1 | 1
8 |  | 存字 | S | SW | rs1 | rs2 | imm | Imm[11:5] | [6 empty] | rs2 |  |  |  |  | rs1 |  |  |  |  | 0 | 1 | 0 | Imm[4:0] |  |  |  |  | 0 | 1 | 0 | 0 | 0 | 1 | 1
9 | Shifts | 左移 | R | SLL | rd | rs1 | rs2 | 0 | 0 | 0 | 0 | 0 | 0 | 0 | rs2 |  |  |  |  | rs1 |  |  |  |  | 0 | 0 | 1 | rd |  |  |  |  | 0 | 1 | 1 | 0 | 0 | 1 | 1
10 |  | 右移 | R | SRL | rd | rs1 | rs2 | 0 | 0 | 0 | 0 | 0 | 0 | 0 | rs2 |  |  |  |  | rs1 |  |  |  |  | 1 | 0 | 1 | rd |  |  |  |  | 0 | 1 | 1 | 0 | 0 | 1 | 1
11 |  | 右移算术 | R | SRA | rd | rs1 | rs2 | 0 | 1 | 0 | 0 | 0 | 0 | 0 | rs2 |  |  |  |  | rs1 |  |  |  |  | 1 | 0 | 1 | rd |  |  |  |  | 0 | 1 | 1 | 0 | 0 | 1 | 1
12 |  | 左移(立即数) | I | SLLI | rd | rs1 | shamt | 0 | 0 | 0 | 0 | 0 | 0 | 0 | shift amount |  |  |  |  | rs1 |  |  |  |  | 0 | 0 | 1 | rd |  |  |  |  | 0 | 0 | 1 | 0 | 0 | 1 | 1
13 |  | 右移(立即数) | I | SRLI | rd | rs1 | shamt | 0 | 0 | 0 | 0 | 0 | 0 | 0 | shift amount |  |  |  |  | rs1 |  |  |  |  | 1 | 0 | 1 | rd |  |  |  |  | 0 | 0 | 1 | 0 | 0 | 1 | 1
14 |  | 右移算术(立即数) | I | SRAI | rd | rs1 | shamt | 0 | 1 | 0 | 0 | 0 | 0 | 0 | shift amount |  |  |  |  | rs1 |  |  |  |  | 1 | 0 | 1 | rd |  |  |  |  | 0 | 0 | 1 | 0 | 0 | 1 | 1
15 | Arithmetic | 加 | R | ADD | rd | rs1 | rs2 | 0 | 0 | 0 | 0 | 0 | 0 | 0 | rs2 |  |  |  |  | rs1 |  |  |  |  | 0 | 0 | 0 | rd |  |  |  |  | 0 | 1 | 1 | 0 | 0 | 1 | 1
16 |  | 减 | R | SUB | rd | rs1 | rs2 | 0 | 1 | 0 | 0 | 0 | 0 | 0 | rs2 |  |  |  |  | rs1 |  |  |  |  | 0 | 0 | 0 | rd |  |  |  |  | 0 | 1 | 1 | 0 | 0 | 1 | 1
17 |  | 加(立即数) | I | ADDI | rd | rs1 | imm | Imm[11:0] | [11 empty] | rs1 |  |  |  |  | 0 | 0 | 0 | rd |  |  |  |  | 0 | 1 | 0 | 0 | 0 | 1 | 1
18 |  | 读高位立即数 | U | LUI | rd | imm |  | Imm[31:12] | [19 empty] | rd |  |  |  |  | 0 | 1 | 1 | 0 | 1 | 1 | 1
19 |  | 加高位立即数到PC | U | AUIPC | rd | imm |  | Imm[31:12] | [19 empty] | rd |  |  |  |  | 0 | 0 | 1 | 0 | 1 | 1 | 1 | 将imm的作为高20位，低12位补0，将结果写入rd，并加到pc上
20 | Logical | 异或 | R | XOR | rd | rs1 | rs2 | 0 | 0 | 0 | 0 | 0 | 0 | 0 | rs2 |  |  |  |  | rs1 |  |  |  |  | 1 | 0 | 0 | rd |  |  |  |  | 0 | 1 | 1 | 0 | 0 | 1 | 1
21 |  | 或 | R | OR | rd | rs1 | rs2 | 0 | 0 | 0 | 0 | 0 | 0 | 0 | rs2 |  |  |  |  | rs1 |  |  |  |  | 1 | 1 | 0 | rd |  |  |  |  | 0 | 1 | 1 | 0 | 0 | 1 | 1
22 |  | 与 | R | AND | rd | rs1 | rs2 | 0 | 0 | 0 | 0 | 0 | 0 | 0 | rs2 |  |  |  |  | rs1 |  |  |  |  | 1 | 1 | 1 | rd |  |  |  |  | 0 | 1 | 1 | 0 | 0 | 1 | 1
23 |  | 异或(立即数) | I | XORI | rd | rs1 | imm | Imm[11:0] | [11 empty] | rs1 |  |  |  |  | 1 | 0 | 0 | rd |  |  |  |  | 0 | 0 | 1 | 0 | 0 | 1 | 1
24 |  | 或(立即数) | I | ORI | rd | rs1 | imm | Imm[11:0] | [11 empty] | rs1 |  |  |  |  | 1 | 1 | 0 | rd |  |  |  |  | 0 | 0 | 1 | 0 | 0 | 1 | 1
25 |  | 与(立即数) | I | ANDI | rd | rs1 | imm | Imm[11:0] | [11 empty] | rs1 |  |  |  |  | 1 | 1 | 1 | rd |  |  |  |  | 0 | 0 | 1 | 0 | 0 | 1 | 1
26 | Compare | 小于 | R | SLT | rd | rs1 | rs2 | 0 | 0 | 0 | 0 | 0 | 0 | 0 | rs2 |  |  |  |  | rs1 |  |  |  |  | 0 | 1 | 0 | rd |  |  |  |  | 0 | 1 | 1 | 0 | 0 | 1 | 1
27 |  | 小于(无符号) | R | SLTU | rd | rs1 | rs2 | 0 | 0 | 0 | 0 | 0 | 0 | 0 | rs2 |  |  |  |  | rs1 |  |  |  |  | 0 | 1 | 1 | rd |  |  |  |  | 0 | 1 | 1 | 0 | 0 | 1 | 1
28 |  | 小于(立即数) | I | SLTI | rd | rs1 | imm | Imm[11:0] | [11 empty] | rs1 |  |  |  |  | 0 | 1 | 0 | rd |  |  |  |  | 0 | 0 | 1 | 0 | 0 | 1 | 1
29 |  | 小于(立即数)(无符号) | I | SLTIU | rd | rs1 | imm | Imm[11:0] | [11 empty] | rs1 |  |  |  |  | 0 | 1 | 1 | rd |  |  |  |  | 0 | 0 | 1 | 0 | 0 | 1 | 1
30 | Branches | 分支:等于 | SB | BEQ | rs1 | rs2 | imm | [12] | Imm[10:5] | [5 empty] | rs2 |  |  |  |  | rs1 |  |  |  |  | 0 | 0 | 0 | Imm[4:1] |  |  |  | [11] | 1 | 1 | 0 | 0 | 0 | 1 | 1
31 |  | 分支:不等于 | SB | BNE | rs1 | rs2 | imm | [12] | Imm[10:5] | [5 empty] | rs2 |  |  |  |  | rs1 |  |  |  |  | 0 | 0 | 1 | Imm[4:1] |  |  |  | [11] | 1 | 1 | 0 | 0 | 0 | 1 | 1
32 |  | 分支:小于 | SB | BLT | rs1 | rs2 | imm | [12] | Imm[10:5] | [5 empty] | rs2 |  |  |  |  | rs1 |  |  |  |  | 1 | 0 | 0 | Imm[4:1] |  |  |  | [11] | 1 | 1 | 0 | 0 | 0 | 1 | 1
33 |  | 分支:大于等于 | SB | BGE | rs1 | rs2 | imm | [12] | Imm[10:5] | [5 empty] | rs2 |  |  |  |  | rs1 |  |  |  |  | 1 | 0 | 1 | Imm[4:1] |  |  |  | [11] | 1 | 1 | 0 | 0 | 0 | 1 | 1
34 |  | 分支:小于(无符号) | SB | BLTU | rs1 | rs2 | imm | [12] | Imm[10:5] | [5 empty] | rs2 |  |  |  |  | rs1 |  |  |  |  | 1 | 1 | 0 | Imm[4:1] |  |  |  | [11] | 1 | 1 | 0 | 0 | 0 | 1 | 1
35 |  | 分支:大于等于(无符号) | SB | BGEU | rs1 | rs2 | imm | [12] | Imm[10:5] | [5 empty] | rs2 |  |  |  |  | rs1 |  |  |  |  | 1 | 1 | 1 | Imm[4:1] |  |  |  | [11] | 1 | 1 | 0 | 0 | 0 | 1 | 1
36 | Jump & Link | 跳转连接（相对PC跳转） | UJ | JAL | rd | imm |  | [20] | Imm[10:1] | [9 empty] | [11] | Imm[19:12] | [7 empty] | rd |  |  |  |  | 1 | 1 | 0 | 0 | 1 | 1 | 1 | 有符号偏移量+pc=目标地址，pc+4存到rd，一般rd为x1（返回地址寄存器） | 如果没有对齐32位，产生一个非对齐指令取指异常
37 |  | 跳转连接(寄存器)（绝对跳转） | UJ | JALR | rd | rs1 | imm | Imm[11:0] | [11 empty] | rs1 |  |  |  |  | 0 | 0 | 0 | rd |  |  |  |  | 1 | 1 | 0 | 0 | 1 | 1 | 1 | 有符号偏移量+rs1,结果最低位置为0，作为目标地址，将pc+4存到rd中（绝对跳转） |  | 配合lui或auipc可以跳转到任意32位地址
| Synch | 同步访存请求 | I | FENCE |  |  |  | -
|  | 同步指令和数据流 | I | FENCE.I |  |  |  | -
| System | 系统调用 | I | SCALL |  |  |  | 0 | 0 | 0 | 0 | 0 | 0 | 0 | 0 | 0 | 0 | 0 | 0 | 0 | 0 | 0 | 0 | 0 | 0 | 0 | 0 | 0 | 0 | 0 | 0 | 0 | 1 | 1 | 1 | 0 | 0 | 1 | 1
|  | 跳转到调试环境 | I | SBREAK |  |  |  | -
38 | Counters | 读时钟 | I | RDCYCLE | rd |  |  | CINFO | [11 empty] | rs1 |  |  |  |  | 0 | 0 | 1 | rd |  |  |  |  | 1 | 1 | 1 | 0 | 0 | 1 | 1 | 读取CSR低并扩展到32位，写入rd中，rs1的低位写到CSR中 | 64位计数器，被映射到12位CSR地址空间中，以32位片段形式访问
39 |  | 读时钟前半段 | I | RDCYCLEH | rd |  |  | CINFO | [11 empty] | rs1 |  |  |  |  | 0 | 1 | 0 | rd |  |  |  |  | 1 | 1 | 1 | 0 | 0 | 1 | 1
40 |  | 读时间 | I | RDTIME | rd |  |  | CINFO | [11 empty] | rs1 |  |  |  |  | 0 | 1 | 1 | rd |  |  |  |  | 1 | 1 | 1 | 0 | 0 | 1 | 1
41 |  | 读时间前半段 | I | RDTIMEH | rd |  |  | CINFO | [11 empty] | zimm |  |  |  |  | 1 | 0 | 1 | rd |  |  |  |  | 1 | 1 | 1 | 0 | 0 | 1 | 1
42 |  | 读指令 | I | RDINSTRET | rd |  |  | CINFO | [11 empty] | zimm |  |  |  |  | 1 | 1 | 0 | rd |  |  |  |  | 1 | 1 | 1 | 0 | 0 | 1 | 1
43 |  | 读指令前半段 | I | RDINSTRETH | rd |  |  | CINFO | [11 empty] | zimm |  |  |  |  | 1 | 1 | 1 | rd |  |  |  |  | 1 | 1 | 1 | 0 | 0 | 1 | 1
M扩展（乘除）
44 | Multiply | 乘(低32位) | R | MUL | rd | rs1 | rd2 | 0 | 0 | 0 | 0 | 0 | 0 | 1 | rs2 |  |  |  |  | rs1 |  |  |  |  | 0 | 0 | 0 | rd |  |  |  |  | 0 | 1 | 1 | 0 | 0 | 1 | 1
45 |  | 乘(高32位)(均有符号) | R | MULH | rd | rs1 | rd2 | 0 | 0 | 0 | 0 | 0 | 0 | 1 | rs2 |  |  |  |  | rs1 |  |  |  |  | 0 | 0 | 1 | rd |  |  |  |  | 0 | 1 | 1 | 0 | 0 | 1 | 1
46 |  | 乘(高32位)(有/无符号) | R | MULHSU | rd | rs1 | rd2 | 0 | 0 | 0 | 0 | 0 | 0 | 1 | rs2 |  |  |  |  | rs1 |  |  |  |  | 0 | 1 | 0 | rd |  |  |  |  | 0 | 1 | 1 | 0 | 0 | 1 | 1
47 |  | 乘(高32位)(均无符号) | R | MULHU | rd | rs1 | rd2 | 0 | 0 | 0 | 0 | 0 | 0 | 1 | rs2 |  |  |  |  | rs1 |  |  |  |  | 0 | 1 | 1 | rd |  |  |  |  | 0 | 1 | 1 | 0 | 0 | 1 | 1
48 | Divide | 除 | R | DIV | rd | rs1 | rd2 | 0 | 0 | 0 | 0 | 0 | 0 | 1 | rs2 |  |  |  |  | rs1 |  |  |  |  | 1 | 0 | 0 | rd |  |  |  |  | 0 | 1 | 1 | 0 | 0 | 1 | 1
49 |  | 除(无符号) | R | DIVU | rd | rs1 | rd2 | 0 | 0 | 0 | 0 | 0 | 0 | 1 | rs2 |  |  |  |  | rs1 |  |  |  |  | 1 | 0 | 1 | rd |  |  |  |  | 0 | 1 | 1 | 0 | 0 | 1 | 1
50 | Remainder | 余 | R | REM | rd | rs1 | rd2 | 0 | 0 | 0 | 0 | 0 | 0 | 1 | rs2 |  |  |  |  | rs1 |  |  |  |  | 1 | 1 | 0 | rd |  |  |  |  | 0 | 1 | 1 | 0 | 0 | 1 | 1
51 |  | 余(无符号) | R | REMU | rd | rs1 | rd2 | 0 | 0 | 0 | 0 | 0 | 0 | 1 | rs2 |  |  |  |  | rs1 |  |  |  |  | 1 | 1 | 1 | rd |  |  |  |  | 0 | 1 | 1 | 0 | 0 | 1 | 1
F扩展（浮点）
52 | Load | 浮点取数 | I | FL | rd | rs1 | imm | Imm[11:0] | [11 empty] | rs1 |  |  |  |  | 0 | 1 | 0 | rd |  |  |  |  | 0 | 0 | 0 | 0 | 0 | 1 | 1
53 | Store | 浮点存数 | S | FS | rs1 | rs2 | imm | Imm[11:5] | [6 empty] | rs2 |  |  |  |  | rs1 |  |  |  |  | 0 | 1 | 0 | imm[4:0] |  |  |  |  | 0 | 1 | 0 | 0 | 0 | 1 | 1
54 | Arithmetic | 浮点加 | R | FADD | rd | rs1 | rs2 | 0 | 0 | 0 | 0 | 0 | 0 | 1 | rs2 |  |  |  |  | rs1 |  |  |  |  | rm |  |  | rd |  |  |  |  | 1 | 0 | 1 | 0 | 0 | 0 | 1
55 |  | 浮点减 | R | FSUB | rd | rs1 | rs2 | 0 | 0 | 0 | 0 | 1 | 0 | 1 | rs2 |  |  |  |  | rs1 |  |  |  |  | rm |  |  | rd |  |  |  |  | 1 | 0 | 1 | 0 | 0 | 0 | 1
56 |  | 浮点乘 | R | FMUL | rd | rs1 | rs2 | 0 | 0 | 0 | 1 | 0 | 0 | 1 | rs2 |  |  |  |  | rs1 |  |  |  |  | rm |  |  | rd |  |  |  |  | 1 | 0 | 1 | 0 | 0 | 0 | 1
57 |  | 浮点除 | R | FDIV | rd | rs1 | rs2 | 0 | 0 | 0 | 1 | 1 | 0 | 1 | rs2 |  |  |  |  | rs1 |  |  |  |  | rm |  |  | rd |  |  |  |  | 1 | 0 | 1 | 0 | 0 | 0 | 1
58 |  | 浮点开根 | R | FSQRT | rd | rs1 |  | 0 | 0 | 0 | 1 | 1 | 0 | 1 | 0 | 0 | 0 | 0 | 0 | rs1 |  |  |  |  | rm |  |  | rd |  |  |  |  | 1 | 0 | 1 | 0 | 0 | 0 | 1
59 | Compare | 浮点等于 | R | FEQ | rd | rs1 | rs2 | 1 | 0 | 1 | 0 | 0 | 0 | 1 | rs2 |  |  |  |  | rs1 |  |  |  |  | 0 | 1 | 0 | rd |  |  |  |  | 1 | 0 | 1 | 0 | 0 | 0 | 1
60 |  | 浮点小于 | R | FLT | rd | rs1 | rs2 | 1 | 0 | 1 | 0 | 0 | 0 | 1 | rs2 |  |  |  |  | rs1 |  |  |  |  | 0 | 0 | 1 | rd |  |  |  |  | 1 | 0 | 1 | 0 | 0 | 0 | 1
61 |  | 浮点大于 | R | FLE | rd | rs1 | rs2 | 1 | 0 | 1 | 0 | 0 | 0 | 1 | rs2 |  |  |  |  | rs1 |  |  |  |  | 0 | 0 | 0 | rd |  |  |  |  | 1 | 0 | 1 | 0 | 0 | 0 | 1
rm字段
[25 empty] | 0 | 0 | 0 | 向最近的偶数舍入
[25 empty] | 0 | 0 | 1 | 向零舍入
[25 empty] | 0 | 1 | 0 | 向下舍入
[25 empty] | 0 | 1 | 1 | 向上舍入
[25 empty] | 1 | 0 | 0 | 向最近的最大值舍入